## BOM_BTN_Schematic2_2023-03-08
No. | Quantity | Comment | Designator | Footprint | Value | Manufacturer Part | Manufacturer
1 | 2 | 10uF | C10,C11 | C0603 | 10uF | CL10A106KP8NNNC | SAMSUNG(三星)
2 | 2 | 1uF | C12,C13 | C0603 | 1uF | CL10A105KB8NNNC | SAMSUNG(三星)
3 | 3 | 1N5819WS | D1,D2,D3 | SOD-323_L1.8-W1.3-LS2.5-RD |  | 1N5819WS | Hottech(合科泰)
4 | 2 | 2.54-1*4P母 | H1,H2 | HDR-TH_4P-P2.54-V-F |  | 2.54-1*4P母 | BOOMELE(博穆精密)
5 | 4 | KH-2.54PH180-1X4P-L11.5 | H3,H4,H7,H8 | HDR-TH_4P-P2.54-V-M |  | KH-2.54PH180-1X4P-L11.5 | kinghelm(金航标)
6 | 1 | A2541HWR-6P | H5 | HDR-TH_6P-P2.54-H-W8.6_A2541HWR-6P |  | A2541HWR-6P | CJT(长江连接器)
7 | 1 | 19-217/R6C-AL1M2VY/3T | LED1 | LED0603-R-RD |  | 19-217/R6C-AL1M2VY/3T | EVERLIGHT(台湾亿光)
8 | 2 | AO3401A | Q1,Q2 | SOT-23_L2.9-W1.3-P1.90-LS2.4-BR |  | AO3401A | AOS
9 | 1 | AO3400A | Q3 | SOT-23-3_L2.9-W1.6-P1.90-LS2.8-BR |  | AO3400A | AOS
10 | 3 | 10kΩ | R1,R5,R6 | R0603 | 10kΩ | 0603WAF1002T5E | UNI-ROYAL(厚声)
11 | 3 | 100kΩ | R2,R3,R4 | R0603 | 100kΩ | 0603WAF1003T5E | UNI-ROYAL(厚声)
12 | 1 | 1kΩ | R16 | R0603 | 1kΩ | 0603WAF1001T5E | UNI-ROYAL(厚声)
13 | 1 | 0603WAF1601T5E | R17 | R0603 |  | 0603WAF1601T5E | UNI-ROYAL(厚声)
14 | 2 | ST-1109-3-5 | SW2,SW3 | SW-TH_ST-1109-3-5 |  | ST-1109-3-5 | RISHENG(日昇)
15 | 1 | CPG135001D03 | SW4 | 凯华矮轴 复合 热插拔 |  | CPG135001D03 | Kailh(凯华)
16 | 1 | TP4054-42-SOT25R | U1 | SOT-23-5_L3.0-W1.7-P0.95-LS2.8-BR |  | TP4054-42-SOT25R | TOPPOWER(南京拓微)
17 | 1 | ME6214C33M5G | U2 | SOT-23-5_L3.0-W1.7-P0.95-LS2.8-BR |  | ME6214C33M5G | MICRONE(南京微盟)