## BOM_MCU_CH582F_Schematic1_2023-
No. | Quantity | Comment | Designator | Footprint | Value | Manufacturer Part | Manufacturer
1 | 1 | DET402-G-1 | BUZZER2 | BUZ-SMD_L4.0-W3.0-LS4.5-FD |  | DET402-G-1
2 | 4 | 2.2uF | C1,C2,C7,C8 | C0603 | 2.2uF | CL10A225KO8NNNC | SAMSUNG(三星)
3 | 4 | 100nF | C3,C4,C5,C6 | C0603 | 100nF | CL10B104KB8NNNC | SAMSUNG(三星)
4 | 1 | 1N4148WT | D3 | SOD-523_L1.2-W0.8-LS1.6-RD |  | 1N4148WT | onsemi(安森美)
5 | 1 | JK-SMD0805-050/6V | F1 | F0805 |  | JK-SMD0805-050/6V | JK(金科)
6 | 4 | 2.54-1*4P母 | H1,H2,H3,H4 | HDR-TH_4P-P2.54-V-F |  | 2.54-1*4P母 | BOOMELE(博穆精密)
7 | 6 | 2短路点 | J1,J2,J3,J4,J5,J6 | 短路接口
8 | 1 | 22uH | L1 | IND-SMD_L2.5-W2.0_FNR252012S | 22uH | FNR252012S220MT | cjiang(长江微电)
9 | 1 | AO3400A | Q1 | SOT-23_L2.9-W1.3-P1.90-LS2.4-BR |  | AO3400A | BORN伯恩半导体
10 | 1 | AO3401A | Q2 | SOT-23_L2.9-W1.3-P1.90-LS2.4-BR |  | AO3401A | AOS
11 | 2 | 5.1kΩ | R1,R2 | R0603 | 5.1kΩ | 0603WAF5101T5E | UNI-ROYAL(厚声)
12 | 4 | 10kΩ | R3,R4,R9,R10 | R0603 | 10kΩ | 0603WAF1002T5E | UNI-ROYAL(厚声)
13 | 3 | 1MΩ | R5,R6,R29 | R0603 | 1MΩ | 0603WAF1004T5E | UNI-ROYAL(厚声)
14 | 1 | 100kΩ | R7 | R0603 | 100kΩ | 0603WAF1003T5E | UNI-ROYAL(厚声)
15 | 1 | 10Ω | R8 | R0603 | 10Ω | 0603WAF100JT5E | UNI-ROYAL(厚声)
16 | 1 | TSA010A2026B | SW2 | SW-SMD_L4.0-W3.0-LS5.0 |  | TSA010A2026B | BZCN(博众电气)
17 | 1 | CH582F | U2 | QFN-28_L4.0-W4.0-P0.40-BL-EP2.8 |  | CH582F | WCH(南京沁恒)
18 | 1 | KXTJ3-1057 | U3 | LGA-12_L2.0-W2.0-P0.50-BL |  | KXTJ3-1057 | ROHM(罗姆)
19 | 1 | TYPE-C 16P CB1.6 073 | USB4 | USB-C-SMD_SHOU_TYPE-C-16P-CB1.6 |  | TYPE-C 16P CB1.6 073 | SHOU HAN(首韩)
20 | 1 | - | X1 | CRYSTAL-SMD_4P-L3.2-W2.5-BL | - | TZ0375A | TST(嘉硕)
21 | 1 | - | X2 | OSC-SMD_L3.2-W1.5 | - | DST310S 32.768KHz | KDS大真空